## Sheet1
Pin | Signal | OLED | Super Mini (upside-down) | Okay | Cut | Add
1 | NC | 5V | 5V | Yes
2 | GND | GND | GND | Yes |  |  | GPIO Notes
3 | 3V3 | 3V3 | 3V3 | Yes |  |  | GPIO0
4 | RXD | GPIO20 | GPIO4 | No | Trace at U4.4 | U4.10 to J2.1 | GPIO1
5 | TXD | GPIO21 | GPIO3 | No | Trace at U4.5 | U4.9 to J2.2 | GPIO2 | Strapping pin. Pulled up on board. Should be high on boot.
6 | LED1 | GPIO2 | GPIO2 | Yes |  |  | GPIO3
7 | PIR3 | GPIO1 | GPIO1 | Yes |  |  | GPIO4 | MTMS
8 | LEDEN | GPIO0 | GPIO0 | Yes |  |  | GPIO5 | MTDI
9 | PIR5 | GPIO3 | GPIO21 | No | Trace at U4.9 | Leave unconnected | GPIO6 | JTAG. Weak pullup on chip. Low level glitch on boot.
10 | PIR1 | GPIO4 | GPIO20 | No | Trace at U4.10 | U4.4 to C4.1 | GPIO7 | JTAG. Low level glitch on boot.
11 | PIR4 | GPIO5 | GPIO10 | Yes |  |  | GPIO8 | Strapping pin. Pulled up on module. Powers LED on the Super Mini when low. Value is don't care for SPI boot mode.
12 | PIR2 | GPIO6 | GPIO9 | No | Trace at U4.12 | U4.5 to C5.1 | GPIO9 | Strapping pin. Pulled up on module. Must be High to enter SPI boot mode.
13 | LED2 | GPIO7 | GPIO8 | Yes. |  |  | GPIO10 | Low level glitch on boot
14 | NC | GPIO8 | GPIO7 |  |  |  | GPIO20 | U0RXD. Weak pull up. Low-level glitch on boot.
15 | NC | GPIO9 | GPIO6 |  |  |  | GPIO21 | U0TXD
16 | LED3 | GPIO10 | GPIO5 | Yes.

## Sheet2
Signal | Super Mini assignments
PIR1 | GPIO4
PIR2 | GPIO3
PIR3 | GPIO1
PIR4 | GPIO10
PIR5 | Not used
LED1 | GPIO2
LED2 | GPIO8
LED3 | GPIO5
LEDEN | GPIO0